## BOM_Board1_PCB1_2026-10-25
No. | Quantity | Comment | Designator | Footprint | Value | Manufacturer Part | Manufacturer | Supplier Part | Supplier
1 | 2 | 10uF | C1,C2 | C0402 | 10uF | CL05A106MQ5NUNC | SAMSUNG(三星) | C15525 | LCSC
2 | 1 | HDR-M_2.54_1x6P | H1 | HDR-TH_6P-P2.54-V-M-1
3 | 1 | MST-12D18G3 Surface Mount Slide Switch | SW1 | SW-SMD_MST-12D18G4-SPDT-SLIDE-SWITCH |  | MST-12D18G3 Surface Mount Slide Switch | SHOU HAN(首韩) | C49023766 | LCSC
4 | 1 | ESP32-CAM | U1 | COMM-TH_16P-L40.0-W27.0-P2.54_ESP32-CAM |  | ESP32-CAM | Ai-Thinker(安信可) | C277946 | LCSC
5 | 1 | MPU6050 | U2 | QFN-24_L4.0-W4.0-P0.50-BL |  | MPU6050 |  | C9900042518 | LCSC
6 | 1 | BMP280 | U3 | LGA-8_L2.5-W2.0-P0.65_AMP6127 |  | BMP280 | Bosch(博世) | C83291 | LCSC
7 | 1 | B2B-PH-K-S | U4 | CONN-TH_B2B-PH-K-S |  | B2B-PH-K-S |  | C9900170324 | LCSC
8 | 1 | AMS1117-3.3 | U5 | SOT-223-3_L6.5-W3.4-P2.30-LS7.0-BR |  | AMS1117-3.3 | Advanced Monolithic Systems | C6186 | LCSC